## Planilha1
PREFEITURA MUNICIPAL DE IMARUÍ
Relatório de Intervenções por Ambiente
OBRA: | REFORMA BANHEIROS
EDIFICAÇÃO: | EEBM PORTINHO BITTENCOURT
ENDEREÇO: | Antônio Bittencourt Capanema, Centro - Imaruí/SC
ÁREA: | 36,70 m²
WC Feminino - térreo
local | Existente | Após reforma | Procedimentos
Piso | Cerâmica | Cerâmica | 1 - Retirada de cerâmica / 2 -Retirada de contrapiso / 3 - Execução de contrapiso de regularização / 4- Assentamento de piso cerâmico
Parede | Cerâmica até 2,0 m com pintura até o teto | Cerâmica até o teto | Região com cerâmica: 1 - retirada de cerâmica / 2 - Remoção de emboço / 3 - execução de chapisco / 4 - execução de emboço / 5 - assentamento de revestimento cerâmico
Região com pintura: 1 - Apicoamento do reboco / 3 - Raspagem e limpeza de partes soltas / 3 - assentamento de revestimento cerâmico
Teto | Pintura sobre reboco | Pintura acrilica | 1 - Lixamento / 2 - Limpeza / 3 - Aplicação de duas demãos de pintura acrilica
ESQUADRIAS
Portas | 5 - portas de 0,60 x 1,90 madeira semi-oca / 1 - porta de 0,80 x 2,10 madeira semi-oca | 5 - portas de 0,60 x 1,90 madeira semi-oca / 1 - porta de 0,80 x 2,10 madeira semi-oca | Substituição completa de todas as portas, acabamento em esmalte sintético
Janelas | 2 - janelas basculantes de 1,60 x 0,80 em madeira maciça e vidro | 2 - janelas basculantes de 1,60 x 0,80 em madeira maciça e vidro | Manter janelas existentes, reaplicar acabamento em esmalte sintético
INSTALAÇÕES HIDROSSANITÁRIAS
Toda a instalação deverá ser refeita, conforme projeto hidrossanitário
EQUIPAMENTOS SANITÁRIOS
Vaso Sanitário | 4 - vasos sanitários com caixa de descarga em PVC | 4 - vasos sanitários com caixa acoplada em louça | Retirada completa de todos os vasos sem reaproveitamento, recolocação de novos vasos com caixa acoplada
Lavatórios | 4 - Lavatórios em louça | 1 - bancada em granito com 4 cubas em louça completa | Retirada completa dos lavatórios sem reaproveitamento, instalação completa da bancada de granito com 4 cubas em louça
Torneiras | 4 - Torneiras comum | 4 - torneiras de mesa com temporizador hidropneumatico | Intalação completa de novas torneiras de mesa
Saboneteiras para sabonete liquido | Não existentes | 2 - Saboneteiras | Instalação de novas saboneteiras
Papeleiara para pepel interfolhas | Não existentes | 2 - Papeleiras interfolhas | Instalação de novas papeleiras
Papepeleira para papel higiênico | Não existentes | 4 - Papeleiras para papel higiênico | Instalação de novas papeleiras
Chuveiro | 1 - chuveiro comum | 1 - Chuveiro comum | Instalação de novo chuveiro
INSTALAÇÕES ELÉTRICAS
Como já existem instalações no ambiente, na planilha orçamentária serão previstos cabos elétricos e disjuntores, a instalação deve ser verificada se esta em perfeito funcionamento
Caso apresente problemas de funcionamento deve ser feita nova instalação, caso contrário os itens da planilha orçamentaria referente as instalações elétricas devem ser suprimidos
WC Masculino - térreo
local | Existente | Após reforma | Procedimentos
Piso | Cerâmica | Cerâmica | 1 - Retirada de cerâmica / 2 -Retirada de contrapiso / 3 - Execução de contrapiso de regularização / 4- Assentamento de piso cerâmico
Parede | Cerâmica até 2,0 m com pintura até o teto | Cerâmica até o teto | Região com cerâmica: 1 - retirada de cerâmica / 2 - Remoção de emboço / 3 - execução de chapisco / 4 - execução de emboço / 5 - assentamento de revestimento cerâmico
Região com pintura: 1 - Apicoamento do reboco / 3 - Raspagem e limpeza de partes soltas / 3 - assentamento de revestimento cerâmico
Teto | Pintura sobre reboco | Pintura acrilica | 1 - Lixamento / 2 - Limpeza / 3 - Aplicação de duas demãos de pintura acrilica
ESQUADRIAS
Portas | 3 - portas de 0,60 x 1,90 madeira semi-oca / 1 - porta de 0,80 x 2,10 madeira semi-oca | 3 - portas de 0,60 x 1,90 madeira semi-oca / 1 - porta de 0,80 x 2,10 madeira semi-oca | Substituição completa de todas as portas, acabamento em esmalte sintético
Janelas | 2 - janelas basculantes de 1,60 x 0,80 em madeira maciça e vidro | 2 - janelas basculantes de 1,60 x 0,80 em madeira maciça e vidro | Manter janelas existentes, reaplicar acabamento em esmalte sintético
INSTALAÇÕES HIDROSSANITÁRIAS
Toda a instalação deverá ser refeita, conforme projeto hidrossanitário
EQUIPAMENTOS SANITÁRIOS
Vaso Sanitário | 3 - vasos sanitários com caixa de descarga em PVC | 3 - vasos sanitários com caixa acoplada em louça | Retirada completa de todos os vasos sem reaproveitamento, recolocação de novos vasos com caixa acoplada
Lavatórios | 4 - Lavatórios em louça | 1 - bancada em granito com 4 cubas em louça completa | Retirada completa dos lavatórios sem reaproveitamento, instalação completa da bancada de granito com 4 cubas em louça
Torneiras | 4 - Torneiras comum | 4 - torneiras de mesa com temporizador hidropneumatico | Intalação completa de novas torneiras de mesa
Saboneteiras para sabonete liquido | Não existentes | 2 - Saboneteiras | Instalação de novas saboneteiras
Papeleiara para pepel interfolhas | Não existentes | 2 - Papeleiras interfolhas | Instalação de novas papeleiras
Papepeleira para papel higiênico | Não existentes | 3 - Papeleiras para papel higiênico | Instalação de novas papeleiras
Mictório | 1 mictório tipo calha em alvenaria | 3 - Mictórios em louça | Instalação de novos mictórios
INSTALAÇÕES ELÉTRICAS
Como já existem instalações no ambiente, na planilha orçamentária serão previstos cabos elétricos e disjuntores, a instalação deve ser verificada se esta em perfeito funcionamento
Caso apresente problemas de funcionamento deve ser feita nova instalação, caso contrário os itens da planilha orçamentaria referente as instalações elétricas devem ser suprimidos
WC feminino 4 - Superior
local | Existente | Após reforma | Procedimentos
Piso | Cerâmica | Cerâmica | 1 - Retirada de cerâmica / 2 -Retirada de contrapiso / 3 - Execução de contrapiso de regularização / 4- Assentamento de piso cerâmico
Parede | Cerâmica até 1,50 m com pintura até o teto | Cerâmica até o teto | Região com cerâmica: 1 - retirada de cerâmica / 2 - Remoção de emboço / 3 - execução de chapisco / 4 - execução de emboço / 5 - assentamento de revestimento cerâmico
Região com pintura: 1 - Apicoamento do reboco / 3 - Raspagem e limpeza de partes soltas / 3 - assentamento de revestimento cerâmico
Teto | Pintura sobre reboco | Pintura acrilica | 1 - Lixamento / 2 - Limpeza / 3 - Aplicação de duas demãos de pintura acrilica
ESQUADRIAS
Portas | 2 - portas de 0,60 x 1,90 madeira semi-oca / 1 - porta de 0,80 x 2,10 madeira semi-oca | 2 - portas de 0,60 x 1,90 madeira semi-oca / 1 - porta de 0,80 x 2,10 madeira semi-oca | Substituição completa de todas as portas, acabamento em esmalte sintético
Janelas | 1 - janela basculante de 0,80 x 0,60 m em madeira maciça e vidro | 1 - janela basculante de 0,80 x 0,60 m em madeira maciça e vidro | Manter janelas existentes, reaplicar acabamento em esmalte sintético
INSTALAÇÕES HIDROSSANITÁRIAS
Toda a instalação deverá ser refeita, conforme projeto hidrossanitário
EQUIPAMENTOS SANITÁRIOS
Vaso Sanitário | 1 - vaso sanitário com caixa de descarga em PVC | 3 - vaso sanitário com caixa acoplada em louça | Retirada completa de todos os vasos sem reaproveitamento, recolocação de novos vasos com caixa acoplada
Lavatórios | 1 - Bancada em granito para 1 cuba em louça | Manter | Sem intervenções
Torneiras | 1 - Torneira comum | 1 - torneira de mesa com temporizador hidropneumatico | Intalação completa de novas torneiras de mesa
Saboneteiras para sabonete liquido | Não existentes | 1 - Saboneteira | Instalação de novas saboneteiras
Papeleiara para pepel interfolhas | Não existentes | 1 - Papeleira interfolha | Instalação de novas papeleiras
Papepeleira para papel higiênico | Não existentes | 1 - Papeleira para papel higiênico | Instalação de novas papeleiras
Chuveiro | 1 - chuveiro comum | 1 - Chuveiro comum | Instalação de novo chuveiro
INSTALAÇÕES ELÉTRICAS
Sem intervenções
WC masculino 4 - Superior
local | Existente | Após reforma | Procedimentos
Piso | Cerâmica | Cerâmica | 1 - Retirada de cerâmica / 2 -Retirada de contrapiso / 3 - Execução de contrapiso de regularização / 4- Assentamento de piso cerâmico
Parede | Cerâmica até 1,50 m com pintura até o teto | Cerâmica até o teto | Região com cerâmica: 1 - retirada de cerâmica / 2 - Remoção de emboço / 3 - execução de chapisco / 4 - execução de emboço / 5 - assentamento de revestimento cerâmico
Região com pintura: 1 - Apicoamento do reboco / 3 - Raspagem e limpeza de partes soltas / 3 - assentamento de revestimento cerâmico
Teto | Pintura sobre reboco | Pintura acrilica | 1 - Lixamento / 2 - Limpeza / 3 - Aplicação de duas demãos de pintura acrilica
ESQUADRIAS
Portas | 2 - portas de 0,60 x 1,90 madeira semi-oca / 1 - porta de 0,80 x 2,10 madeira semi-oca | 2 - portas de 0,60 x 1,90 madeira semi-oca / 1 - porta de 0,80 x 2,10 madeira semi-oca | Substituição completa de todas as portas, acabamento em esmalte sintético
Janelas | 1 - janela basculante de 0,80 x 0,60 m em madeira maciça e vidro | 1 - janela basculante de 0,80 x 0,60 m em madeira maciça e vidro | Manter janelas existentes, reaplicar acabamento em esmalte sintético
INSTALAÇÕES HIDROSSANITÁRIAS
Toda a instalação deverá ser refeita, conforme projeto hidrossanitário
EQUIPAMENTOS SANITÁRIOS
Vaso Sanitário | 1 - vaso sanitário com caixa de descarga em PVC | 3 - vaso sanitário com caixa acoplada em louça | Retirada completa de todos os vasos sem reaproveitamento, recolocação de novos vasos com caixa acoplada
Lavatórios | 1 - Bancada em granito para 1 cuba em louça | Manter | Sem intervenções
Torneiras | 1 - Torneira comum | 1 - torneira de mesa com temporizador hidropneumatico | Intalação completa de novas torneiras de mesa
Saboneteiras para sabonete liquido | Não existentes | 1 - Saboneteira | Instalação de novas saboneteiras
Papeleiara para pepel interfolhas | Não existentes | 1 - Papeleira interfolha | Instalação de novas papeleiras
Papepeleira para papel higiênico | Não existentes | 1 - Papeleira para papel higiênico | Instalação de novas papeleiras
Chuveiro | 1 - chuveiro comum | 1 - Chuveiro comum | Instalação de novo chuveiro
INSTALAÇÕES ELÉTRICAS
Sem intervenções
_________________________________
Eng. Civil Dilnei de Freitas Jacinto
CREA/SC 122.825-5
________________________________
Eng. Civil Jacson Jeremias
CREA/SC 125.007-9